## Industrial
Industrial Test
COAL |  |  | TJ/year
Year | HEESI | Indicated Demand | Normalized Demand
2000 | 221130.1581 | 211366 | 211366
2001 | 226966.5994 | 216659.1094 | 214065.5781
2002 | 237256.845 | 223915.6094 | 222990.1719
2003 | 420303.306 | 226731.2969 | 226913.4844
2004 | 339076.4389 | 234328.9531 | 233056.8906
2005 | 402787.8642 | 238305.7188 | 236415.7344
2006 | 545327.9542 | 243754.7188 | 246264.8906
2007 | 746336.461 | 248657.6875 | 253393.7031
2008 | 576241.516 | 254442.5781 | 265433.7188
2009 | 506601.8814 | 260364.3438 | 288668.625
2010 | 841891.3632 | 267520.5625 | 283199.2188
2011 | 884783.7006 | 276437.75 | 281746.2812
2012 | 753427.0642 | 285393.7188 | 294515.9688
2013 | 262205.4903 | 293058.5 | 303813.7812
2014 | 337228.8443 | 299368.625 | 315644.7812
2015 | 429951.1759 | 306559.5625 | 322101.5312
2016 | 389163.3833 | 314248.8438 | 329754.625
PETROLEUM |  |  | TJ/year
Year | HEESI | Indicated Demand | Normalized Demand
2000 | 540904.7393 | 445780 | 445780
2001 | 634697.6969 | 450186.5312 | 445662.1875
2002 | 601863.1262 | 456975.4062 | 441573.5312
2003 | 563002.4604 | 457976.3125 | 428993.1562
2004 | 687855.8085 | 464887.4062 | 419726.0312
2005 | 574179.7961 | 467168.7812 | 403343
2006 | 601563.3509 | 471160.3438 | 392613.4688
2007 | 631706.0619 | 474386.75 | 384971.2812
2008 | 692487.0308 | 478556.4062 | 381871.5312
2009 | 704251.6814 | 482765.5 | 395072.6875
2010 | 649949.5294 | 488263.5 | 413019.25
2011 | 795732.0868 | 495578.6875 | 415111
2012 | 942952.3421 | 502718.9375 | 415144.2188
2013 | 767724.51 | 508249.7812 | 419364
2014 | 760970.3893 | 512174.3438 | 437920.375
2015 | 669129.0299 | 516914.7188 | 458795.2188
2016 | 649606.9291 | 522037.1562 | 485079.8125
NATURAL GAS |  |  | TJ/year
Year | HEESI | Indicated Demand | Normalized Demand
2000 | 537753.7761 | 450603 | 450603
2001 | 506760.6974 | 471153.5625 | 462335.6562
2002 | 499223.4939 | 498745.875 | 508811.75
2003 | 555012.2592 | 512006.8125 | 536991.8125
2004 | 527218.8212 | 542004.75 | 558017.375
2005 | 534749.9069 | 560043.1875 | 572466.5625
2006 | 515723.3623 | 583720.625 | 597092.375
2007 | 653081.555 | 605946.125 | 610058.6875
2008 | 692101.2661 | 631933.6875 | 612937
2009 | 722659.9768 | 659044.625 | 670261
2010 | 702122.3208 | 691566.4375 | 692565.5
2011 | 735807.2579 | 731896.875 | 742244.4375
2012 | 757280.9465 | 773528.1875 | 841664
2013 | 761630.745 | 810954.875 | 951855.6875
2014 | 755262.0527 | 843588.25 | 1064708
2015 | 751683.1046 | 880742.5 | 1199604.5
2016 | 615212.0016 | 920964.5625 | 1297343
ELECTRICITY |  |  | TJ/year
Year | HEESI | Indicated Demand | Normalized Demand
2000 | 127557.381 | 122213 | 122213
2001 | 133485.5873 | 127786.75 | 124142.5781
2002 | 138129.0431 | 135270.3594 | 131388.5
2003 | 136874.8818 | 138867 | 136462.5
2004 | 151227.3813 | 147003.0625 | 143693.1875
2005 | 159192.8351 | 151895.5 | 149865.9844
2006 | 163567.105 | 158317.2812 | 158318.5781
2007 | 171771.1552 | 164345.3125 | 166606.7656
2008 | 179895.6733 | 171393.6875 | 177716.4844
2009 | 173276.1488 | 178746.7344 | 200022.1094
2010 | 191207.5964 | 187567.3438 | 206026.1406
2011 | 205235.8494 | 198505.8125 | 210160.7656
2012 | 225675.6197 | 209797.0938 | 222357.7656
2013 | 241447.4628 | 219948 | 233246.4844
2014 | 247173.7797 | 228798.8438 | 247391.7031
2015 | 240315.6587 | 238875.8906 | 258150.6719
2016 | 255561.3658 | 249784.9375 | 270522.3438
BIOFUELS and WASTE |  |  | TJ/year
Year | HEESI | Indicated Demand | Normalized Demand
2000 | 360837.5007 | 345718 | 345718
2001 | 337620.222 | 340573.3438 | 347645.125
2002 | 319994.6673 | 335505.1875 | 350901.7812
2003 | 306914.6826 | 330512.5 | 341736.4062
2004 | 287031.6376 | 325594.0312 | 339726.3438
2005 | 268696.4112 | 320748.8125 | 336250.0938
2006 | 285557.2334 | 315975.8438 | 338856.0312
2007 | 269473.3794 | 311273.75 | 336107.9062
2008 | 270623.5371 | 306641.625 | 334994
2009 | 272373.2451 | 302078.4688 | 343908.0312
2010 | 265007.3416 | 297583.1875 | 325579.6562
2011 | 267497.3106 | 293154.8125 | 315649.1562
2012 | 261428.3935 | 288792.3438 | 318575.3438
2013 | 271626.8661 | 284494.7812 | 313288.125
2014 | 276453.8577 | 280261.0312 | 308253.3438
2015 | 274251.4281 | 276090.4688 | 296835.1875
2016 | 259605.2712 | 271981.9062 | 285016.6562
in HEESI, Waste assumed as BIOMASS
| 2000 | 2001 | 2002 | 2003 | 2004 | 2005 | 2006 | 2007 | 2008 | 2009 | 2010 | 2011 | 2012 | 2013 | 2014 | 2015 | 2016
normalized electricity demand[indonesia,industrial] | 127557.381 | 133485.5873 | 138129.0431 | 136874.8818 | 151227.3813 | 159192.8351 | 163567.105 | 171771.1552 | 179895.6733 | 173276.1488 | 191207.5964 | 205235.8494 | 225675.6197 | 241447.4628 | 247173.7797 | 240315.6587 | 255561.3658
normalized natural gas demand[indonesia,industrial] | 537753.7761 | 506760.6974 | 499223.4939 | 555012.2592 | 527218.8212 | 534749.9069 | 515723.3623 | 653081.555 | 692101.2661 | 722659.9768 | 702122.3208 | 735807.2579 | 757280.9465 | 761630.745 | 755262.0527 | 751683.1046 | 615212.0016
normalized petroleum demand[indonesia,industrial] | 540904.7393 | 634697.6969 | 601863.1262 | 563002.4604 | 687855.8085 | 574179.7961 | 601563.3509 | 631706.0619 | 692487.0308 | 704251.6814 | 649949.5294 | 795732.0868 | 942952.3421 | 767724.51 | 760970.3893 | 669129.0299 | 649606.9291
normalized coal demand[indonesia,industrial] | 221130.1581 | 226966.5994 | 237256.845 | 420303.306 | 339076.4389 | 402787.8642 | 545327.9542 | 746336.461 | 576241.516 | 506601.8814 | 841891.3632 | 884783.7006 | 753427.0642 | 262205.4903 | 337228.8443 | 429951.1759 | 389163.3833
normalized biofuels and waste demand[indonesia,industrial] | 360837.5007 | 337620.222 | 319994.6673 | 306914.6826 | 287031.6376 | 268696.4112 | 285557.2334 | 269473.3794 | 270623.5371 | 272373.2451 | 265007.3416 | 267497.3106 | 261428.3935 | 271626.8661 | 276453.8577 | 274251.4281 | 259605.2712

## Domestic
DOMESTIC TEST
COAL |  |  | TJ/year
Year | HEESI | Indicated Demand | Normalized Demand
2000 | 0 | 0 | 0
2001 | 0 | 0 | 0
2002 | 0 | 0 | 0
2003 | 0 | 0 | 0
2004 | 0 | 0 | 0
2005 | 0 | 0 | 0
2006 | 0 | 0 | 0
2007 | 0 | 0 | 0
2008 | 0 | 0 | 0
2009 | 0 | 0 | 0
2010 | 0 | 0 | 0
2011 | 0 | 0 | 0
2012 | 0 | 0 | 0
2013 | 0 | 0 | 0
2014 | 0 | 0 | 0
2015 | 0 | 0 | 0
2016 | 0 | 0 | 0
PETROLEUM |  |  | TJ/year
Year | HEESI | Indicated Demand | Normalized Demand
2000 | 386746.6378 | 334892.0938 | 334892.0938
2001 | 381320.0959 | 333081.0938 | 333831.6875
2002 | 362550.5015 | 331902.25 | 326455.4688
2003 | 364869.1704 | 329217.5938 | 312071.9375
2004 | 367756.8003 | 328066.0938 | 301330.2812
2005 | 352976.0506 | 325738.75 | 285011.5938
2006 | 307293.9899 | 323852.8125 | 273669.75
2007 | 307293.9899 | 321787.125 | 264678.125
2008 | 245301.7146 | 319960.8438 | 259021.625
2009 | 148388.6943 | 318148.9375 | 264125.8438
2010 | 88335.7805 | 316621.8125 | 272076.6562
2011 | 61619.0859 | 315509.2188 | 269103.0625
2012 | 42916.7879 | 314339 | 264327.75
2013 | 39129.8326 | 312785.25 | 262281.6875
2014 | 30154.9319 | 310871.125 | 269570.0625
2015 | 23878.0076 | 309138.5625 | 278387.9688
2016 | 18322.9907 | 307487.875 | 290014.9062
NATURAL GAS |  |  | TJ/year
Year | HEESI | Indicated Demand | Normalized Demand
2000 | 36786.7102 | 472.4261 | 472.4261
2001 | 38279.4688 | 487.8994 | 483.5501
2002 | 39576.4557 | 508.6153 | 526.3431
2003 | 43510.2417 | 518.2045 | 548.2918
2004 | 42347.8477 | 540.2996 | 563.9733
2005 | 37453.5573 | 553.2362 | 571.23
2006 | 41889.008 | 570.2054 | 589.5388
2007 | 50142.0051 | 585.9495 | 596.0208
2008 | 83313.0583 | 604.2539 | 592.634
2009 | 140080.7091 | 623.1625 | 640.7868
2010 | 186723.2966 | 645.4929 | 654.6154
2011 | 216817.0647 | 672.9449 | 692.3753
2012 | 252404.6738 | 700.8723 | 773.5463
2013 | 281183.1013 | 725.4711 | 862.3098
2014 | 305428.1924 | 746.514 | 952.4898
2015 | 319633.8703 | 770.2784 | 1061.0869
2016 | 333050.3439 | 795.732 | 1134.298
LPG doesn’t included in Natural Gas
ELECTRICITY |  |  | TJ/year
Year | HEESI | Indicated Demand | Normalized Demand
2000 | 114618.1071 | 106562.5703 | 106562.5703
2001 | 125030.7048 | 114823.4453 | 108895.7812
2002 | 127483.9667 | 125733.4297 | 118260.5859
2003 | 134085.1376 | 132579.9844 | 126748.3438
2004 | 144717.9783 | 145314.7969 | 137450.7969
2005 | 154451.4936 | 154578.8906 | 148071.875
2006 | 164087.1231 | 166273.5312 | 161275.4375
2007 | 177479.1186 | 178010.9375 | 175058.7656
2008 | 188203.7272 | 191745.8438 | 192653.375
2009 | 206061.7605 | 206595.6875 | 223981.8125
2010 | 224360.2798 | 224011.0625 | 238224.5781
2011 | 244188.264 | 245578.8281 | 251177.75
2012 | 270513.4156 | 268817.0625 | 275254.2812
2013 | 289558.3138 | 291103.2188 | 298943.5312
2014 | 315345.0937 | 312078.875 | 327472.4688
2015 | 332579.1053 | 336111.25 | 352335
2016 | 351152.9283 | 362712.2188 | 380881.9688
BIOFUELS and WASTE |  |  | TJ/year
Year | HEESI | Indicated Demand | Normalized Demand
2000 | 1276246.7746 | 1192935.375 | 1192935.375
2001 | 1298962.3888 | 1207994.875 | 1206086.25
2002 | 1324302.5649 | 1227743.75 | 1246127.625
2003 | 1348235.6332 | 1238895.875 | 1248951.375
2004 | 1366882.8705 | 1260120.5 | 1275243.375
2005 | 1374725.967 | 1274332.375 | 1300153.25
2006 | 1396010.002 | 1291814.25 | 1347016.125
2007 | 1434986.888 | 1308574.125 | 1374031.75
2008 | 1452740.9177 | 1327454.375 | 1408585.75
2009 | 1472789.145 | 1346892.75 | 1488916.375
2010 | 1532958.2981 | 1367168.875 | 1451388.25
2011 | 1552266.2642 | 1391112.75 | 1450604.375
2012 | 1569806.1688 | 1415217.125 | 1511908.125
2013 | 1592650.2581 | 1436027.625 | 1534727.75
2014 | 1612025.5207 | 1453916.25 | 1555190.375
2015 | 1610679.5915 | 1473429.75 | 1539834
2016 | 1610312.5199 | 1493832.125 | 1520925.625
in HEESI, Waste assumed as BIOMASS
| 2000 | 2001 | 2002 | 2003 | 2004 | 2005 | 2006 | 2007 | 2008 | 2009 | 2010 | 2011 | 2012 | 2013 | 2014 | 2015 | 2016
normalized electricity demand[indonesia,residential] | 114618.1071 | 125030.7048 | 127483.9667 | 134085.1376 | 144717.9783 | 154451.4936 | 164087.1231 | 177479.1186 | 188203.7272 | 206061.7605 | 224360.2798 | 244188.264 | 270513.4156 | 289558.3138 | 315345.0937 | 332579.1053 | 351152.9283
normalized natural gas demand[indonesia,residential] | 36786.7102 | 38279.4688 | 39576.4557 | 43510.2417 | 42347.8477 | 37453.5573 | 41889.008 | 50142.0051 | 83313.0583 | 140080.7091 | 186723.2966 | 216817.0647 | 252404.6738 | 281183.1013 | 305428.1924 | 319633.8703 | 333050.3439
normalized petroleum demand[indonesia,residential] | 386746.6378 | 381320.0959 | 362550.5015 | 364869.1704 | 367756.8003 | 352976.0506 | 307293.9899 | 307293.9899 | 245301.7146 | 148388.6943 | 88335.7805 | 61619.0859 | 42916.7879 | 39129.8326 | 30154.9319 | 23878.0076 | 18322.9907
normalized coal demand[indonesia,residential]
normalized biofuels and waste demand[indonesia,residential] | 1276246.7746 | 1298962.3888 | 1324302.5649 | 1348235.6332 | 1366882.8705 | 1374725.967 | 1396010.002 | 1434986.888 | 1452740.9177 | 1472789.145 | 1532958.2981 | 1552266.2642 | 1569806.1688 | 1592650.2581 | 1612025.5207 | 1610679.5915 | 1610312.5199

## Transport
DOMESTIC TEST
COAL |  |  | TJ/year
Year | HEESI | Indicated Demand | Normalized Demand
2000 | 0 | 0 | 0
2001 | 0 | 0 | 0
2002 | 0 | 0 | 0
2003 | 0 | 0 | 0
2004 | 0 | 0 | 0
2005 | 0 | 0 | 0
2006 | 0 | 0 | 0
2007 | 0 | 0 | 0
2008 | 0 | 0 | 0
2009 | 0 | 0 | 0
2010 | 0 | 0 | 0
2011 | 0 | 0 | 0
2012 | 0 | 0 | 0
2013 | 0 | 0 | 0
2014 | 0 | 0 | 0
2015 | 0 | 0 | 0
2016 | 0 | 0 | 0
PETROLEUM |  |  | TJ/year
Year | HEESI | Indicated Demand | Normalized Demand
2000 | 850254.0649 | 819698 | 819698
2001 | 906000.0053 | 852836.1875 | 824180.4375
2002 | 925931.9931 | 897387.6875 | 837902.9375
2003 | 954955.121 | 918087.75 | 840098
2004 | 1090545.2522 | 966069.5 | 843582.25
2005 | 1100315.4746 | 994258.5625 | 836251.6875
2006 | 1031691.439 | 1031434.25 | 836185.25
2007 | 1019553.6047 | 1066045 | 842474.0625
2008 | 1095733.1974 | 1106497.875 | 858331.875
2009 | 1186956.6079 | 1148500 | 913748.25
2010 | 1236762.1062 | 1198848.375 | 983470.6875
2011 | 1416113.2899 | 1261206.875 | 1020036.125
2012 | 1652262.6859 | 1325158.25 | 1056573.875
2013 | 1677033.9011 | 1382087.75 | 1105196.75
2014 | 1649442.3525 | 1431195.625 | 1190512
2015 | 1769181.1084 | 1487013.625 | 1282982.875
2016 | 1599282.0183 | 1547213.125 | 1396461
NATURAL GAS |  |  | TJ/year
Year | HEESI | Indicated Demand | Normalized Demand
2000 | 1064.5076 | 500 | 500
2001 | 850.3825 | 520.2137 | 512.5147
2002 | 721.9075 | 547.3892 | 561.5731
2003 | 660.7289 | 560.0159 | 589.593
2004 | 520.0181 | 589.2838 | 610.0447
2005 | 263.068 | 606.4786 | 622.5989
2006 | 256.9501 | 629.155 | 646.4825
2007 | 299.7751 | 650.2668 | 657.5695
2008 | 758.6146 | 674.9424 | 657.7361
2009 | 1168.5113 | 700.5629 | 715.8198
2010 | 1192.9827 | 731.2744 | 736.1024
2011 | 1107.3327 | 769.3119 | 784.6837
2012 | 942.1504 | 808.321 | 884.5343
2013 | 1131.8041 | 843.0469 | 994.5861
2014 | 1266.397 | 873.0017 | 1106.818
2015 | 1504.9936 | 907.0497 | 1241.2072
2016 | 1504.9936 | 943.7702 | 1335.9363
LPG doesn’t included in Natural Gas
ELECTRICITY |  |  | TJ/year
Year | HEESI | Indicated Demand | Normalized Demand
2000 | 165.1822 | 158.261 | 158.261
2001 | 183.5358 | 169.6389 | 161.5442
2002 | 201.8894 | 185.0351 | 174.7373
2003 | 201.8894 | 193.2467 | 186.3116
2004 | 208.0072 | 210.7928 | 200.4864
2005 | 208.0072 | 222.1834 | 214.6005
2006 | 250.8323 | 237.0834 | 231.8264
2007 | 318.1287 | 251.539 | 249.5248
2008 | 305.893 | 268.6302 | 272.1812
2009 | 416.0145 | 286.8881 | 313.7022
2010 | 330.3644 | 309.0729 | 330.8833
2011 | 330.3644 | 337.0131 | 346.5957
2012 | 403.7788 | 366.7727 | 377.6807
2013 | 483.3109 | 394.6216 | 407.7854
2014 | 581.1967 | 419.9203 | 443.7836
2015 | 770.8504 | 449.1566 | 474.056
2016 | 838.1468 | 481.4882 | 508.9395
BIOFUELS and WASTE |  |  | TJ/year
Year | HEESI | Indicated Demand | Normalized Demand
2000 | 0 | 0 | 0
2001 | 0 | 0 | 0
2002 | 0 | 0 | 0
2003 | 0 | 0 | 0
2004 | 0 | 0 | 0
2005 | 0 | 0 | 0
2006 | 8669.0076 | 0 | 0
2007 | 37172.1174 | 0 | 0
2008 | 39111.479 | 0 | 0
2009 | 99678.293 | 0 | 0
2010 | 170926.8905 | 0 | 0
2011 | 280222.4594 | 0 | 0
2012 | 362342.4942 | 0 | 0
2013 | 410049.5665 | 0 | 0
2014 | 445796.2225 | 0 | 0
2015 | 120748.2028 | 0 | 0
2016 | 460937.926 | 0 | 0
in HEESI, Waste assumed as BIOMASS
normalized electricity demand[indonesia,transport] | 165.1822 | 183.5358 | 201.8894 | 201.8894 | 208.0072 | 208.0072 | 250.8323 | 318.1287 | 305.893 | 416.0145 | 330.3644 | 330.3644 | 403.7788 | 483.3109 | 581.1967 | 770.8504 | 838.1468
normalized natural gas demand[indonesia,transport] | 1064.5076 | 850.3825 | 721.9075 | 660.7289 | 520.0181 | 263.068 | 256.9501 | 299.7751 | 758.6146 | 1168.5113 | 1192.9827 | 1107.3327 | 942.1504 | 1131.8041 | 1266.397 | 1504.9936 | 1504.9936
normalized petroleum demand[indonesia,transport] | 850254.0649 | 906000.0053 | 925931.9931 | 954955.121 | 1090545.2522 | 1100315.4746 | 1031691.439 | 1019553.6047 | 1095733.1974 | 1186956.6079 | 1236762.1062 | 1416113.2899 | 1652262.6859 | 1677033.9011 | 1649442.3525 | 1769181.1084 | 1599282.0183
normalized coal demand[indonesia,transport]
normalized biofuels and waste demand[indonesia,transport] | 0 | 0 | 0 | 0 | 0 | 0 | 8669.0076 | 37172.1174 | 39111.479 | 99678.293 | 170926.8905 | 280222.4594 | 362342.4942 | 410049.5665 | 445796.2225 | 120748.2028 | 460937.926

## Commercial
COMMERCIAL MODEL TEST; for HEESI data, commercial consist of COMMERCIAL + OTHER SECTOR
COAL |  |  | TJ/year
Year | HEESI | Indicated Demand | Normalized Demand
2000 | 0 | 0 | 0
2001 | 0 | 0 | 0
2002 | 0 | 0 | 0
2003 | 0 | 0 | 0
2004 | 0 | 0 | 0
2005 | 0 | 0 | 0
2006 | 0 | 0 | 0
2007 | 0 | 0 | 0
2008 | 0 | 0 | 0
2009 | 0 | 0 | 0
2010 | 0 | 0 | 0
2011 | 0 | 0 | 0
2012 | 0 | 0 | 0
2013 | 0 | 0 | 0
2014 | 0 | 0 | 0
2015 | 0 | 0 | 0
2016 | 0 | 0 | 0
PETROLEUM |  |  | TJ/year
Year | HEESI | Indicated Demand | Normalized Demand
2000 | 233096.6105 | 50000 | 50000
2001 | 243197.1982 | 49945.6055 | 49882.6484
2002 | 237984.7807 | 50034.832 | 48963.2617
2003 | 228428.6828 | 49766.7852 | 47021.7969
2004 | 252233.2786 | 49855.9727 | 45569.4961
2005 | 240064.8533 | 49664.1211 | 43295
2006 | 214687.9667 | 49573.207 | 41729.3438
2007 | 197925.0279 | 49435.8164 | 40511.7578
2008 | 193452.8707 | 49352.0352 | 39793.5938
2009 | 191348.3252 | 49268.5508 | 40740.3438
2010 | 166277.3315 | 49255.9688 | 42138.8242
2011 | 202446.1229 | 49341.2969 | 41867.3164
2012 | 252239.3904 | 49411.1094 | 41335.5781
2013 | 233708.3912 | 49387.918 | 41224.8203
2014 | 214510.5443 | 49274.9727 | 42560.6953
2015 | 247663.2315 | 49204.1797 | 44129.8438
2016 | 144828.1125 | 49151.3242 | 46164.0039
Including Fuel Oil in Other Sectors HEESI
NATURAL GAS |  |  | TJ/year
Year | HEESI | Indicated Demand | Normalized Demand
2000 | 16200.1012 | 785.4 | 785.4
2001 | 14823.582 | 837.6949 | 809.036
2002 | 16652.8231 | 908.2641 | 906.1256
2003 | 12541.6192 | 945.3177 | 976.4658
2004 | 16824.1233 | 1024.9865 | 1032.325
2005 | 17362.4952 | 1076.0848 | 1081.3024
2006 | 16444.8157 | 1142.8647 | 1148.1636
2007 | 17680.6241 | 1207.2688 | 1194.3042
2008 | 14958.175 | 1283.1903 | 1221.5085
2009 | 17056.602 | 1363.9106 | 1361.5419
2010 | 18445.3569 | 1461.6674 | 1434.0968
2011 | 21498.1706 | 1584.3107 | 1570.3285
2012 | 23878.0193 | 1714.1379 | 1823.3668
2013 | 24226.7375 | 1834.7502 | 2110.1868
2014 | 25725.6139 | 1943.5358 | 2409.2151
2015 | 26447.5217 | 2068.8115 | 2765.9072
2016 | 26184.4536 | 2206.7339 | 3049.0039
LPG doesn’t included in Natural Gas
ELECTRICITY |  |  | TJ/year
Year | HEESI | Indicated Demand | Normalized Demand
2000 | 54712.0488 | 46000.1992 | 46000.1992
2001 | 58456.181 | 50296.5195 | 47138.8008
2002 | 60995.0941 | 56192.1875 | 51889.4375
2003 | 68220.2903 | 59498.1055 | 56500.4062
2004 | 79446.5689 | 66475.1953 | 61862.5547
2005 | 87754.6269 | 71191.0625 | 67609.1719
2006 | 94661.6942 | 77406.9375 | 74351.3828
2007 | 105135.4757 | 83572.6484 | 81483.8906
2008 | 115450.1927 | 90962.7031 | 90486.5312
2009 | 124963.4696 | 99008.5234 | 106290.6016
2010 | 139034.5545 | 108934.2812 | 114262.7109
2011 | 156819.1823 | 121653.9297 | 122259.625
2012 | 155913.7386 | 135536.2812 | 136406.3594
2013 | 171838.5359 | 148884.6875 | 150719.7969
2014 | 181706.649 | 161331 | 167429.2344
2015 | 187059.7791 | 175937.6094 | 182230.0781
2016 | 202519.6189 | 192389.6094 | 199464.4062
BIOFUELS and WASTE |  |  | TJ/year
Year | HEESI | Indicated Demand | Normalized Demand
2000 | 8883.1327 | 8510.9004 | 8510.9004
2001 | 8834.1898 | 8467.9336 | 8574.7607
2002 | 8791.3648 | 8442.4941 | 8729.6396
2003 | 8748.5398 | 8374.2139 | 8591.1719
2004 | 8705.7148 | 8349.0889 | 8615.2852
2005 | 8662.8898 | 8290.5371 | 8616.2676
2006 | 8620.0647 | 8244.3027 | 8761.1104
2007 | 8577.2397 | 8192.8047 | 8768.5781
2008 | 8534.4147 | 8147.9053 | 8817.7676
2009 | 8491.5897 | 8103.272 | 9138.124
2010 | 8448.7647 | 8067.1626 | 8734.0273
2011 | 8405.9396 | 8042.6157 | 8558.4375
2012 | 8363.1146 | 8016.3296 | 8739.9922
2013 | 8320.2896 | 7979.3872 | 8694.4434
2014 | 8277.4646 | 7932.2949 | 8643.2402
2015 | 8234.6396 | 7890.2812 | 8401.3955
2016 | 8197.9324 | 7850.5244 | 8145.1279
in HEESI, Waste assumed as BIOMASS
normalized electricity demand[indonesia,commercial] | 54712.0488 | 58456.181 | 60995.0941 | 68220.2903 | 79446.5689 | 87754.6269 | 94661.6942 | 105135.4757 | 115450.1927 | 124963.4696 | 139034.5545 | 156819.1823 | 155913.7386 | 171838.5359 | 181706.649 | 187059.7791 | 202519.6189
normalized natural gas demand[indonesia,commercial] | 16200.1012 | 14823.582 | 16652.8231 | 12541.6192 | 16824.1233 | 17362.4952 | 16444.8157 | 17680.6241 | 14958.175 | 17056.602 | 18445.3569 | 21498.1706 | 23878.0193 | 24226.7375 | 25725.6139 | 26447.5217 | 26184.4536
normalized petroleum demand[indonesia,commercial] | 233096.6105 | 243197.1982 | 237984.7807 | 228428.6828 | 252233.2786 | 240064.8533 | 214687.9667 | 197925.0279 | 193452.8707 | 191348.3252 | 166277.3315 | 202446.1229 | 252239.3904 | 233708.3912 | 214510.5443 | 247663.2315 | 144828.1125
normalized coal demand[indonesia,commercial]
normalized biofuels and waste demand[indonesia,commercial] | 8883.1327 | 8834.1898 | 8791.3648 | 8748.5398 | 8705.7148 | 8662.8898 | 8620.0647 | 8577.2397 | 8534.4147 | 8491.5897 | 8448.7647 | 8405.9396 | 8363.1146 | 8320.2896 | 8277.4646 | 8234.6396 | 8197.9324

## Total
HEESI
|  | Industrial | Commercial | Transport | Domestic |  | TOTAL |  | 1537907.6468 | 274250.3528 | 851483.7548 | 1778107.0661
| 2000 | 1788183.5552 | 312891.8933 | 851483.7548 | 1814398.2297 |  | 4766957.433 |  | 1509667.605 | 295041.8073 | 907033.9236 | 1805845.4434
| 2001 | 1839530.8031 | 325311.1511 | 907033.9236 | 1843592.6583 |  | 4915468.5361 |  | 1477285.7721 | 300550.8476 | 926855.79 | 1814924.3476
| 2002 | 1796467.1755 | 324424.0627 | 926855.79 | 1853913.4888 |  | 4901660.517 |  | 1517737.0624 | 301575.4964 | 955817.7392 | 1847795.6094
| 2003 | 1982107.59 | 317939.1321 | 955817.7392 | 1890700.1829 |  | 5146564.6442 |  | 1503696.5737 | 336095.4288 | 1091273.2775 | 1880116.2638
| 2004 | 1992410.0876 | 357209.6855 | 1091273.2775 | 1921705.4968 |  | 5362598.5474 |  | 1451982.3031 | 334642.3443 | 1100786.5498 | 1882912.1258
| 2005 | 1939606.8135 | 353844.8651 | 1100786.5498 | 1919607.0684 |  | 5313845.2968 |  | 1445087.4749 | 319980.8002 | 1040868.229 | 1868174.201
| 2006 | 2111739.0058 | 334414.5414 | 1040868.229 | 1909280.1229 |  | 5396301.899 |  | 2224050.1172 | 313313.9642 | 1057343.6259 | 1920567.5541
| 2007 | 2472368.6125 | 329318.3674 | 1057343.6259 | 1969902.0017 |  | 5828932.6075 |  | 2092773.0774 | 319621.4778 | 1135909.1841 | 1887047.7991
| 2008 | 2411349.0233 | 332395.6531 | 1135909.1841 | 1969559.4178 |  | 5849213.2783 |  | 2038623.8985 | 329269.3431 | 1288219.4266 | 1828034.9216
| 2009 | 2379162.9334 | 341859.9865 | 1288219.4266 | 1967320.3089 |  | 5976562.6555 |  | 2309014.9569 | 319652.0671 | 1409212.3438 | 1846480.2695
| 2010 | 2650178.1514 | 332206.0076 | 1409212.3438 | 2032377.655 |  | 6423974.1578 |  | 2460939.7743 | 375563.1897 | 1697773.4465 | 1858771.0502
| 2011 | 2889056.2054 | 389169.4154 | 1697773.4465 | 2074890.6789 |  | 7050889.7462 |  | 2430423.8886 | 426457.667 | 2015951.1093 | 1884056.1656
| 2012 | 2940764.3659 | 440394.2628 | 2015951.1093 | 2135641.0462 |  | 7532750.7843 |  | 1899870.8337 | 422566.7081 | 2088698.5826 | 1922084.7834
| 2013 | 2304635.0742 | 438093.9542 | 2088698.5826 | 2202521.5058 |  | 7033949.1168 |  | 1947143.5379 | 413347.093 | 2097086.1687 | 1958222.9824
| 2014 | 2377088.9237 | 430220.2717 | 2097086.1687 | 2262953.7388 |  | 7167349.1028 |  | 2074645.8582 | 451736.6645 | 1892205.1551 | 1967846.3762
| 2015 | 2365330.3972 | 469405.1719 | 1892205.1551 | 2286770.5747 |  | 7013711.2988 |  | 1739203.5944 | 363327.4697 | 2062563.0847 | 1980626.5857
| 2016 | 2169148.951 | 381730.1174 | 2062563.0847 | 2312838.7827 |  | 6926280.9358
[11 empty] | 0.0061179 | Boe/TJ
| Coal | Petroleum | Natural gas | Electricity | Biofuel and Waste |  | TOTAL |  | Electricity |  | 613 | BoE/GWH
2000 | 221130.1581 | 2011002.0525 | 591805.0952 | 297052.7191 | 1645967.408 |  | 4766957.433 |  | 79208.8163
2001 | 226966.5994 | 2165214.9964 | 560714.1308 | 317156.0089 | 1645416.8006 |  | 4915468.5361 |  | 84569.3388
2002 | 237256.845 | 2128330.4015 | 556174.6802 | 326809.9932 | 1653088.597 |  | 4901660.517 |  | 87143.5643
2003 | 420303.306 | 2111255.4346 | 611724.8489 | 339382.1991 | 1663898.8556 |  | 5146564.6442 |  | 90495.9306
2004 | 339076.4389 | 2398391.1396 | 586910.8103 | 375599.9358 | 1662620.2229 |  | 5362598.5474 |  | 100153.3546
2005 | 402787.8642 | 2267536.1746 | 589829.0273 | 401606.9627 | 1652085.268 |  | 5313845.2968 |  | 107088.1028
2006 | 545327.9542 | 2155236.7465 | 574314.1361 | 422566.7545 | 1698856.3077 |  | 5396301.899 |  | 112677.0107
2007 | 746336.461 | 2156478.6845 | 721203.9594 | 454703.8782 | 1750209.6245 |  | 5828932.6075 |  | 121246.3433
2008 | 576241.516 | 2226974.8135 | 791131.1141 | 483855.4862 | 1771010.3485 |  | 5849213.2783 |  | 129019.591
2009 | 506601.8814 | 2230945.3088 | 880965.7992 | 504717.3934 | 1853332.2727 |  | 5976562.6555 |  | 134582.3981
2010 | 841891.3632 | 2141324.7476 | 908483.957 | 554932.7952 | 1977341.2949 |  | 6423974.1578 |  | 147972.2857
2011 | 884783.7006 | 2475910.5855 | 975229.8259 | 606573.6602 | 2108391.9739 |  | 7050889.7462 |  | 161742.2717
2012 | 753427.0642 | 2890371.2062 | 1034505.79 | 652506.5526 | 2201940.1712 |  | 7532750.7843 |  | 173990.2325
2013 | 262205.4903 | 2717596.6348 | 1068172.3879 | 703327.6234 | 2282646.9803 |  | 7033949.1168 |  | 187541.6212
2014 | 337228.8443 | 2655078.2179 | 1087682.2561 | 744806.7191 | 2342553.0654 |  | 7167349.1028 |  | 198601.9813
2015 | 429951.1759 | 2709851.3773 | 1099269.4902 | 760725.3934 | 2013913.862 |  | 7013711.2988 |  | 202846.6803
2016 | 389163.3833 | 2412040.0506 | 975951.7927 | 810072.0598 | 2339053.6495 |  | 6926280.9358 |  | 216004.9204
| 2000 | 2001 | 2002 | 2003 | 2004 | 2005 | 2006 | 2007 | 2008 | 2009 | 2010 | 2011 | 2012 | 2013 | 2014 | 2015 | 2016
total country normalized electricity demand[indonesia] | 297052.7191 | 317156.0089 | 326809.9932 | 339382.1991 | 375599.9358 | 401606.9627 | 422566.7545 | 454703.8782 | 483855.4862 | 504717.3934 | 554932.7952 | 606573.6602 | 652506.5526 | 703327.6234 | 744806.7191 | 760725.3934 | 810072.0598
total country normalized natural gas demand[indonesia] | 591805.0952 | 560714.1308 | 556174.6802 | 611724.8489 | 586910.8103 | 589829.0273 | 574314.1361 | 721203.9594 | 791131.1141 | 880965.7992 | 908483.957 | 975229.8259 | 1034505.79 | 1068172.3879 | 1087682.2561 | 1099269.4902 | 975951.7927
total country normalized petroleum demand[indonesia] | 2011002.0525 | 2165214.9964 | 2128330.4015 | 2111255.4346 | 2398391.1396 | 2267536.1746 | 2155236.7465 | 2156478.6845 | 2226974.8135 | 2230945.3088 | 2141324.7476 | 2475910.5855 | 2890371.2062 | 2717596.6348 | 2655078.2179 | 2709851.3773 | 2412040.0506
total country normalized coal demand[indonesia] | 221130.1581 | 226966.5994 | 237256.845 | 420303.306 | 339076.4389 | 402787.8642 | 545327.9542 | 746336.461 | 576241.516 | 506601.8814 | 841891.3632 | 884783.7006 | 753427.0642 | 262205.4903 | 337228.8443 | 429951.1759 | 389163.3833
total country normalized biofuels and waste demand[indonesia] | 1645967.408 | 1645416.8006 | 1653088.597 | 1663898.8556 | 1662620.2229 | 1652085.268 | 1698856.3077 | 1750209.6245 | 1771010.3485 | 1853332.2727 | 1977341.2949 | 2108391.9739 | 2201940.1712 | 2282646.9803 | 2342553.0654 | 2013913.862 | 2339053.6495
total indicated country energy demand[indonesia] | 4766957.433 | 4915468.5361 | 4901660.517 | 5146564.6442 | 5362598.5474 | 5313845.2968 | 5396301.899 | 5828932.6075 | 5849213.2783 | 5976562.6555 | 6423974.1578 | 7050889.7462 | 7532750.7843 | 7033949.1168 | 7167349.1028 | 7013711.2988 | 6926280.9358

## Primary Energy
BoE/year
Year | Coal | Crude Oil & product | Natural Gas & Product | Hydropower | Geothermal | Biomass | Biofuel | Total (HEESI)
2000 | 93831548 | 433360999 | 164649922 | 25248631 | 9596400 | 269054110 | 0 | 995741610 |  | 34845031 | 213177.0214
2001 | 119125379 | 441731352 | 172083907 | 29380607 | 9960940 | 268970034 | 0 | 1041252219 |  | 39341547 | 240686.0767
2002 | 122879411 | 452817870 | 188822314 | 25038179 | 10248040 | 270230078 | 0 | 1070035892 |  | 35286219 | 215876.1478
2003 | 164950173 | 456647707 | 204142054 | 22937538 | 10375200 | 272005374 | 0 | 1131058046 |  | 33312738 | 203802.6673
2004 | 151543284 | 498117696 | 187553776 | 24385647 | 11077000 | 271806233 | 0 | 1144483636 |  | 35462647 | 216955.5096
2005 | 173673093 | 493636985 | 191189376 | 27034841 | 10910460 | 270042895 | 0 | 1166487650 |  | 37945301 | 232144.0392
2006 | 205779290 | 459929016 | 196599286 | 24256796 | 11182742 | 276335944 | 1420404 | 1175503478 |  | 35439538 | 216814.1319
2007 | 258190629 | 485333870 | 227332179 | 28598912 | 11421759 | 280028162 | 36043 | 1290941554 |  | 40020671 | 244840.8623
2008 | 224587657 | 476183140 | 236001544 | 29292012 | 13423610 | 283122524 | 60407 | 1262670894 |  | 42715622 | 261328.1952
2009 | 236439000 | 477929923 | 251035250 | 28126827 | 14973198 | 286683338 | 771965 | 1295959501 |  | 43100025 | 263679.9189
2010 | 282156213 | 464852996 | 269942185 | 41510591 | 15266074 | 295327081 | 1446623 | 1370501763 |  | 56776665 | 347351.6877
2011 | 334142760 | 563378573 | 261708332 | 27957823 | 15119152 | 298938613 | 2328869 | 1503574122 |  | 43076975 | 263538.9023
2012 | 345000022 | 589342626 | 259456414 | 29211020 | 15129340 | 300838657 | 4339870 | 1543317949 |  | 44340360 | 271268.1148
2013 | 302694000 | 587652963 | 270134751 | 38494094 | 15245038 | 306174977 | 6798481 | 1527194304 |  | 53739132 | 328768.4861
2014 | 319956003 | 584459891 | 271375371 | 37950252 | 16191566 | 310161848 | 11966513 | 1552061444 |  | 54141818 | 331232.0627
2015 | 364619216 | 542127623 | 279632345 | 35256332 | 16337878 | 309732338 | 5938668 | 1553644400 |  | 51594210 | 315646.1536
2016 | 380310000 | 498663509 | 288546633 | 44368284 | 17537710 | 307346838 | 19516272 | 1556289246 |  | 61905994 | 378732.2045
2017 | 407526000 | 565576258 | 286693584 | 46913879 | 20259621 | 306607772 | 16682032 | 1650259146 |  | 67173500 | 410958.0687
BOE to JT | 0.0061179 | TJ/BoE
Year | Coal | Crude Oil & product | Natural Gas & Product | Hydropower | Geothermal | Biomass | Biofuel | Total (HEESI) | RE |  |  |  | RE Electricity Input | Share RE Biofuel n electricity
2000 | 574048.2742 | 2651241.9213 | 1007305.1718 | 154467.5896 | 58709.4317 | 1646035.3774 | 0 | 6091807.7662 | 1859212.3988 | 30.52% | 3.499% | 89.71% | 213177.0214 | 3.499%
2001 | 728792.3912 | 2702450.5691 | 1052785.2513 | 179746.4403 | 60939.6364 | 1645521.0122 | 0 | 6370235.3005 | 1886207.0889 | 29.61% | 3.778% | 88.68% | 240686.0767 | 3.778%
2002 | 751759.0334 | 2770276.3342 | 1155188.4819 | 153180.0738 | 62696.074 | 1653229.785 | 0 | 6546329.7822 | 1869105.9328 | 28.55% | 3.298% | 89.65% | 215876.1478 | 3.298%
2003 | 1009142.0654 | 2793706.7407 | 1248912.5065 | 140328.6462 | 63474.0211 | 1664090.7974 | 0 | 6919654.7773 | 1867893.4647 | 26.99% | 2.945% | 90.16% | 203802.6673 | 2.945%
2004 | 927120.5955 | 3047414.3277 | 1147427.744 | 149187.9744 | 67767.5352 | 1662872.4806 | 0 | 7001790.6573 | 1879827.9902 | 26.85% | 3.099% | 89.65% | 216955.5096 | 3.099%
2005 | 1062507.6687 | 3020001.9651 | 1169669.8359 | 165395.3724 | 66748.6668 | 1652084.6256 | 0 | 7136408.1344 | 1884228.6648 | 26.4% | 3.253% | 89.03% | 232144.0392 | 3.253%
2006 | 1258928.8871 | 2813781.3298 | 1202766.9078 | 148399.682 | 68414.45 | 1690584.6184 | 8689.8328 | 7191565.7079 | 1916088.5831 | 26.64% | 3.136% | 89.47% | 216814.1319 | 3.136%
2007 | 1579574.1215 | 2969204.6699 | 1390786.4446 | 174964.1398 | 69876.7225 | 1713173.0912 | 220.506 | 7897799.6956 | 1958234.4595 | 24.79% | 3.103% | 88.88% | 244840.8623 | 3.103%
2008 | 1373995.8433 | 2913221.7849 | 1443824.406 | 179204.4285 | 82123.7667 | 1732103.9647 | 369.5616 | 7724843.7556 | 1993801.7215 | 25.81% | 3.388% | 88.4% | 261328.1952 | 3.388%
2009 | 1446500.7005 | 2923908.3587 | 1535798.5146 | 172075.9898 | 91603.9291 | 1753888.5262 | 4722.7738 | 7928498.7928 | 2022291.219 | 25.51% | 3.385% | 88.28% | 263679.9189 | 3.385%
2010 | 1726192.2093 | 2843905.5501 | 1651468.4959 | 253955.9843 | 93395.7035 | 1806769.7358 | 8850.237 | 8384537.9158 | 2162971.6605 | 25.8% | 4.248% | 85.86% | 347351.6877 | 4.248%
2011 | 2044238.6257 | 3446671.2366 | 1601094.936 | 171042.047 | 92496.8553 | 1828864.5829 | 14247.6945 | 9198655.978 | 2106651.1797 | 22.9% | 3.02% | 88.35% | 263538.9023 | 3.02%
2012 | 2110661.8346 | 3605515.6779 | 1587318.017 | 178708.9308 | 92559.184 | 1840488.7861 | 26550.7171 | 9441803.1475 | 2138307.618 | 22.65% | 3.154% | 87.77% | 271268.1148 | 3.154%
2013 | 1851839.5148 | 3595178.5562 | 1652646.5878 | 235501.4779 | 93267.0082 | 1873135.6448 | 41592.155 | 9343160.9447 | 2243496.2859 | 24.01% | 3.964% | 85.83% | 328768.4861 | 3.964%
2014 | 1957446.0325 | 3575643.7888 | 1660236.5272 | 232174.3287 | 99057.734 | 1897526.7634 | 73209.4512 | 9495294.6258 | 2301968.2773 | 24.24% | 4.259% | 85.06% | 331232.0627 | 4.259%
2015 | 2230689.3168 | 3316660.8996 | 1710751.5382 | 215693.3033 | 99952.8503 | 1894899.0814 | 36331.9394 | 9504978.929 | 2246877.1744 | 23.64% | 3.703% | 86.46% | 315646.1536 | 3.703%
2016 | 2326683.3366 | 3050753.5352 | 1765287.9042 | 271438.95 | 107293.2545 | 1880304.9263 | 119397.8198 | 9521159.7265 | 2378434.9506 | 24.98% | 5.232% | 82.68% | 378732.2045 | 5.232%
2017 | 2493187.0144 | 3460116.3658 | 1753951.2098 | 287012.5438 | 123945.5249 | 1875783.424 | 102058.3363 | 10096054.4189 | 2388799.829 | 23.66% | 5.081% | 82.32% | 410958.0687 | 5.081%
87.57%
[5 empty] | 0.034994 | 0.037783 | 0.032977 | 0.029453 | 0.030986 | 0.03253 | 0.031357 | 0.031029 | 0.033877 | 0.033853 | 0.042483 | 0.030199 | 0.031543 | 0.03964 | 0.042594 | 0.037031 | 0.052318 | 0.050814
TJ/year
Coal
Year | Primary | Sectoral | Electricity | TOTAL SECTORAL+ELECTRICITY | GAP
2000 | 574048.2742 | 221130.1581 | 384872.6112 | 606002.7693 | -31954.4951
2001 | 728792.3912 | 226966.5994 | 411011.9909 | 637978.5903 | 90813.8008
2002 | 751759.0334 | 237256.845 | 411793.2461 | 649050.0911 | 102708.9423
2003 | 1009142.0654 | 420303.306 | 447126.9365 | 867430.2425 | 141711.8229
2004 | 927120.5955 | 339076.4389 | 451593.2234 | 790669.6623 | 136450.9331
2005 | 1062507.6687 | 402787.8642 | 495198.4796 | 897986.3438 | 164521.3249
2006 | 1258928.8871 | 545327.9542 | 559174.0334 | 1104501.9876 | 154426.8995
2007 | 1579574.1215 | 746336.461 | 628963.9964 | 1375300.4574 | 204273.6642
2008 | 1373995.8433 | 576241.516 | 615285.9653 | 1191527.4813 | 182468.362
2009 | 1446500.7005 | 506601.8814 | 633010.7952 | 1139612.6766 | 306888.0239
2010 | 1726192.2093 | 841891.3632 | 701989.8807 | 1543881.2439 | 182310.9654
2011 | 2044238.6257 | 884783.7006 | 803820.9759 | 1688604.6765 | 355633.9491
2012 | 2110661.8346 | 753427.0642 | 1040583.3763 | 1794010.4405 | 316651.3941
2013 | 1851839.5148 | 262205.4903 | 1160310.2962 | 1422515.7865 | 429323.7283
2014 | 1957446.0325 | 337228.8443 | 1306925.9433 | 1644154.7876 | 313291.2449
2015 | 2230689.3168 | 429951.1759 | 1435558.4517 | 1865509.6276 | 365179.6892
2016 | 2326683.3366 | 389163.3833 | 1481303.8678 | 1870467.2511 | 456216.0855
2017 | 2493187.0144 | 0 |  | 0 | 2493187.0144